## Sheet1
Wire Diameter (mm) | Cross-Section Area (mm²) | Total Nitinol Mass (g) | Force Per Wire (N) | Total Peak Force (N) | Average System Force (N) | Work per Cycle (J) | Mech. Power Input (W) | Shaft Power Output (W) | Output Torque (N·m) | Est. Cooling Time (s) | Thermal Status
0.3 | 0.0707 | 43.77 | 21.21 | 1696.46 | 424.12 | 20.36 | 2.04 | 1.73 | 0.09 | 3.01 | OK
0.35 | 0.0962 | 59.57 | 28.86 | 2309.07 | 577.27 | 27.71 | 2.77 | 2.36 | 0.12 | 3.51 | OK
0.4 | 0.1257 | 77.81 | 37.7 | 3015.93 | 753.98 | 36.19 | 3.62 | 3.08 | 0.16 | 4.02 | OK
0.45 | 0.159 | 98.48 | 47.71 | 3817.04 | 954.26 | 45.8 | 4.58 | 3.89 | 0.21 | 4.52 | OK
0.5 | 0.1963 | 121.58 | 58.9 | 4712.39 | 1178.1 | 56.55 | 5.65 | 4.81 | 0.25 | 5.02 | OK
0.55 | 0.2376 | 147.11 | 71.27 | 5701.99 | 1425.5 | 68.42 | 6.84 | 5.82 | 0.31 | 5.52 | OK
0.6 | 0.2827 | 175.07 | 84.82 | 6785.84 | 1696.46 | 81.43 | 8.14 | 6.92 | 0.37 | 6.02 | OK
0.65 | 0.3318 | 205.47 | 99.55 | 7963.94 | 1990.98 | 95.57 | 9.56 | 8.12 | 0.43 | 6.53 | OK
0.7 | 0.3848 | 238.3 | 115.45 | 9236.28 | 2309.07 | 110.84 | 11.08 | 9.42 | 0.5 | 7.03 | OK
0.75 | 0.4418 | 273.55 | 132.54 | 10602.88 | 2650.72 | 127.23 | 12.72 | 10.81 | 0.57 | 7.53 | OK
0.8 | 0.5027 | 311.24 | 150.8 | 12063.72 | 3015.93 | 144.76 | 14.48 | 12.3 | 0.65 | 8.03 | OK
0.85 | 0.5675 | 351.37 | 170.24 | 13618.8 | 3404.7 | 163.43 | 16.34 | 13.89 | 0.74 | 8.53 | OK
0.9 | 0.6362 | 393.92 | 190.85 | 15268.14 | 3817.04 | 183.22 | 18.32 | 15.57 | 0.83 | 9.04 | OK
0.95 | 0.7088 | 438.9 | 212.65 | 17011.72 | 4252.93 | 204.14 | 20.41 | 17.35 | 0.92 | 9.54 | OK
1 | 0.7854 | 486.32 | 235.62 | 18849.56 | 4712.39 | 226.19 | 22.62 | 19.23 | 1.02 | 10.04 | Lag Risk
1.05 | 0.8659 | 536.17 | 259.77 | 20781.64 | 5195.41 | 249.38 | 24.94 | 21.2 | 1.12 | 10.54 | Lag Risk
1.1 | 0.9503 | 588.45 | 285.1 | 22807.96 | 5701.99 | 273.7 | 27.37 | 23.26 | 1.23 | 11.04 | Lag Risk
1.15 | 1.0387 | 643.16 | 311.61 | 24928.54 | 6232.13 | 299.14 | 29.91 | 25.43 | 1.35 | 11.55 | Lag Risk
1.2 | 1.131 | 700.3 | 339.29 | 27143.36 | 6785.84 | 325.72 | 32.57 | 27.69 | 1.47 | 12.05 | Lag Risk
1.25 | 1.2272 | 759.87 | 368.16 | 29452.43 | 7363.11 | 353.43 | 35.34 | 30.04 | 1.59 | 12.55 | Lag Risk
1.3 | 1.3273 | 821.88 | 398.2 | 31855.75 | 7963.94 | 382.27 | 38.23 | 32.49 | 1.72 | 13.05 | Lag Risk
1.35 | 1.4314 | 886.32 | 429.42 | 34353.32 | 8588.33 | 412.24 | 41.22 | 35.04 | 1.86 | 13.55 | Lag Risk
1.4 | 1.5394 | 953.18 | 461.81 | 36945.13 | 9236.28 | 443.34 | 44.33 | 37.68 | 2 | 14.06 | Lag Risk
1.45 | 1.6513 | 1022.48 | 495.39 | 39631.19 | 9907.8 | 475.57 | 47.56 | 40.42 | 2.14 | 14.56 | Lag Risk
1.5 | 1.7671 | 1094.22 | 530.14 | 42411.5 | 10602.88 | 508.94 | 50.89 | 43.26 | 2.29 | 15.06 | Lag Risk